## BOM_PCB_PCB_练习音响_2023-02-19_202
No. | Quantity | Comment | Designator | Footprint | Value | Manufacturer Part | Manufacturer | Supplier Part | Supplier
1 | 1 | PJ-3250-5A | AUDIO1 | AUDIO-TH_PJ-3250-5A |  | PJ-3250-5A | 韩国韩荣 | C165947 | LCSC
2 | 17 | 1u | C1,C2,C3,C11,C12,C13,C14,C26,C27,C29,C32,C36,C37,C40,C41,C42,C43 | C0402
3 | 8 | 220n | C4,C4,C5,C6,C30,C31,C33,C34 | C0402
4 | 4 | 10n | C7,C8,C22,C23 | C0402
5 | 9 | 1n | C9,C10,C15,C16,C24,C25,C28,C35,C39 | C0402
6 | 6 | 100uF | C17,C19,C20,C21,C38,C45 | CAP-TH_BD6.3-P2.50-D1.0-FD |  | 35ZLH100MEFC6.3X11 | Rubycon | C109392 | LCSC
7 | 5 | 0.1u | C44,C46,C48,C50,C51 | C0402
8 | 2 | 1000uF | C47,C49 | CAP-TH_BD6.3-P2.50-D1.0-FD |  | 35ZLH100MEFC6.3X11 | Rubycon | C109392 | LCSC
9 | 1 | 10u | C52 | C0402
10 | 1 | CK6.35-3+15A-17 | CN1 | AUDIO-TH_CK6.35-3-15A-17 |  | CK6.35-3+15A-17 | JINJIA | C718061 | LCSC
11 | 2 | A2002WV-2P | CN2,CN3 | CONN-TH_A2002WV-2P |  | A2002WV-2P | Changjiang Connectors | C273055 | LCSC
12 | 1 | DC005-2.0MM | DC1 | DC-IN-TH_DC005 |  | DC005-2.0MM | SOFNG | C111567 | LCSC
13 | 4 | 10uH | L1,L2,L3,L4 | IND-SMD_L10.4-W10.3 |  | SMDRH104R-100MT | SXN | C9935 | LCSC
14 | 3 | 侧按键 | NO/OFF,VOL+1,VOL+2 | 侧按键
15 | 1 | 端子2P KF128_2 5.08端子-2 PCB端子 | P3 | 5.08端子-2 PCB端子 |  | 接线端子2P
16 | 6 | 20k | R1,R10,R18,R19,R23,R28 | R0402
17 | 6 | 100k | R2,R3,R8,R11,R12,R14 | R0402
18 | 4 | 100R | R4,R5,R7,R13 | R0402
19 | 2 | 100k | R6,R27 | R0603
20 | 5 | 10k | R9,R15,R16,R21,R22 | R0402
21 | 2 | RV09AF-40-15K-B10K-0C | R17,R20 | RES-ADJ-TH_RV09 |  | RV09AF-40-15K-B10K-0C | null | C5151446 | LCSC
22 | 1 | 0 | R24 | R0402
23 | 1 | 9.1k | R25 | R0402
24 | 1 | 33k | R26 | R0402
25 | 2 | SS12D10G5 | SW1,SW2 | SS12D10G5 |  |  |  |  | yourcee
26 | 2 | TPA3118D2QDAPRQ1 | U1,U2 | HTSSOP-32_L11.0-W6.1-P0.65-LS8.1-BL-EP |  | TPA3118D2QDAPRQ1 | TI(德州仪器) | C2863787 | LCSC
27 | 2 | NE5532 | U3,U4 | SOP-8_L4.9-W3.9-P1.27-LS6.0-BL |  | NE5532 | null | C9900016784 | LCSC
28 | 1 | MH-M18 | U5 | MH-M18
29 | 1 | L7805CV-DG | U6 | TO-220-3_L10.0-W4.5-P2.54-L |  | L7805CV-DG | ST(意法半导体) | C3795 | LCSC
30 | 1 | L7812CV-DG | U7 | TO-220-3_L10.0-W4.5-P2.54-L |  | L7812CV-DG | ST(意法半导体) | C2914 | LCSC